## КС
Възложител: "Индустриален и логистичен парк-Бургас" АД Предмет: „Улични ВиК мрежи от о.т. 575 - о.т.576 по плана на ПЗ „Север”, гр.Бургас – Етап I - Битов канал PP DN/OD 315 с дължина 420м, Дъждовен канал PP DN/ID 400, PP DN/ID 500, PP DN/ID 600, PP DN/ID 800 с обща дължина 435м”
КОЛИЧЕСТВЕНА СМЕТКА
№ | в и д С М Р | ед. |  | размери |  | бр.п. | количество
|  | м. | дълж. | шир. | вис. | части | частно | общо
Предварително подравняване на терена
А | Изкоп за подравняване | м3
| ДК кл.3а т.1а-т.1 | м3 | 21.1 | 9.02 | 0.02 | 1 | 3.81 | 3.81
| ДК кл.3а т.1-РШ2/кл.3а | м3 | 15.7 | 9.02 | 0.02 | 1 | 2.83 | 2.83
| ДК кл.3а РШ2/кл.3а-т.2 | м3 | 6 | 9.01 | 0.01 | 1 | 0.54 | 0.54
| ДК кл.3а т.2-РШ1/кл.3а | м3 | 30.5 | 9.21 | 0.21 | 1 | 58.99 | 58.99
| БК кл.2а РШ1/кл.2а-т.1 | м3 | 42 | 9.72 | 0.72 | 1 | 293.93 | 293.93
| БК кл.2а т.1-РШ2/кл.2а | м3 | 39 | 9.98 | 0.98 | 1 | 381.44 | 381.44
| БК кл.2а РШ2/кл.2а-т.2 | м3 | 26 | 9.49 | 0.49 | 1 | 120.9 | 120.9
| БК кл.2а т.6-РШ6/кл.2а | м3 | 33 | 9.52 | 0.52 | 1 | 163.36 | 163.36
| БК кл.2а РШ6/кл.2а-т.7 | м3 | 40 | 10.04 | 1.04 | 1 | 417.66 | 417.66
| БК кл.2а т.7-РШ7/кл.2а | м3 | 7 | 9.95 | 0.95 | 1 | 66.17 | 66.17
| БК кл.2а РШ7/кл.2а-т.8 | м3 | 8 | 9.48 | 0.48 | 1 | 36.4 | 36.4
| БК кл.2а т.8-т.9 | м3 | 30 | 9.02 | 0.02 | 1 | 5.41 | 5.41
| общо | м3 | 298.3 |  |  |  |  | 1551.44
Б | Насип за подравняване | м3
| БК кл.2а т.2-РШ3/кл.2а | м3 | 32 | 9.23 | 0.23 | 1 | 67.93 | 67.93
| БК кл.2а РШ3/кл.2а-т.3 | м3 | 20 | 9.36 | 0.36 | 1 | 67.39 | 67.39
| БК кл.2а т.3-РШ4/кл.2а | м3 | 27 | 9.8 | 0.8 | 1 | 211.68 | 211.68
| БК кл.2а РШ4/кл.2а-т.4 | м3 | 18 | 10.55 | 1.55 | 1 | 294.35 | 294.35
| БК кл.2а т.4-РШ5/кл.2а | м3 | 19 | 10.48 | 1.48 | 1 | 294.7 | 294.7
| БК кл.2а РШ5/кл.2а-т.5 | м3 | 6 | 10.19 | 1.19 | 1 | 72.76 | 72.76
| БК кл.2а т.5-т.6 | м3 | 28 | 9.51 | 0.51 | 1 | 135.8 | 135.8
| БК кл.2а т.9-същ.РШ8/кл.2а | м3 | 20 | 9.07 | 0.07 | 1 | 12.7 | 12.7
| БК кл.2а същ.РШ8/кл.2а-край улица | м3 | 2 | 9.07 | 0.07 | 1 | 1.27 | 1.27
| БК кл.2б РШ1/кл.2б-т.10 | м3 | 22.4 | 10.28 | 1.28 | 1 | 294.75 | 294.75
| общо | м3 | 194.4 |  |  |  |  | 1453.33
1 | Изкоп маш. при 1 ут.усл. на транспорт | м3 | [5 empty] | 1551.44
2 | Превоз земни почви до 1 км.-за насип | м3 | [5 empty] | 1453.33
3 | Разриване на з.м. с булдозер при норм.усл. до 40м | м3 | [5 empty] | 1453.33
4 | Превоз земни почви на депо до 1 км.-изл.земни маси | м3 | [5 empty] | 98.11
5 | Разриване на з.м. с булдозер при норм.усл. до 40м-изл.земни маси | м3 | [5 empty] | 98.11
Битова и дъждовна канализации
В | Изкоп в земни почви укрепен Н до 2м | м3
| ДК кл.8 тръби ID500 | м3 | 107 | 1.6 | 2 | 1 | 342.4 | 342.4
| ДК кл.8 тръби ID600 | м3 | 103.8 | 1.8 | 2 | 1 | 373.68 | 373.68
| ДК кл.8 тръби ID800 | м3 | 108 | 2.15 | 2 | 1 | 464.4 | 464.4
| ДК кл.3а тръби ID500 | м3 | 90.3 | 1.6 | 2 | 1 | 288.96 | 288.96
| ДК кл.22 тръби ID400 | м3 | 26 | 1.35 | 2 | 1 | 70.2 | 70.2
| БК кл.2а тръби OD315 | м3 | 395 | 1.2 | 2 | 1 | 948 | 948
| БК кл.2б тръби OD315 | м3 | 26 | 1.2 | 2 | 1 | 62.4 | 62.4
| общо | м3 | 856.1 |  |  |  |  | 2550.04
Г | Изкоп в земни почви укрепен Н от 2м до 4м | м3
| ДК кл.8 тръби ID500 | м3 | 107 | 1.6 | 0.66 | 1 | 112.99 | 112.99
| ДК кл.8 тръби ID600 | м3 | 103.8 | 1.8 | 0.64 | 1 | 119.58 | 119.58
| ДК кл.8 тръби ID800 | м3 | 108 | 2.15 | 0.69 | 1 | 160.22 | 160.22
| ДК кл.3а тръби ID500 | м3 | 90.3 | 1.6 | 1.43 | 1 | 206.61 | 206.61
| ДК кл.22 тръби ID400 | м3 | 26 | 1.35 | 0.43 | 1 | 15.09 | 15.09
| БК кл.2а тръби OD315 | м3 | 395 | 1.2 | 0.72 | 1 | 341.28 | 341.28
| БК кл.2б тръби OD315 | м3 | 26 | 1.2 | 0.51 | 1 | 15.91 | 15.91
| общо | м3 | 856.1 |  |  |  |  | 971.68
Д | Общо изкоп | м3 | [5 empty] | 3521.72
6 | Изкоп маш. при норм.усл. на транспорт | м3 |  |  |  | 95% | 3521.72 | 3345.63
7 | Изкоп ръчен,укр. с огр.ш. в з.п.,1.21<B<4м,Н<2м | м3 |  |  |  | 5% | 2550.04 | 127.5
8 | Изкоп ръчен,укр. с огр.ш. в з.п.,1.21<B<4м,2.01<H<4м | м3 |  |  |  | 5% | 971.68 | 48.58
9 | Прехвърляне з.п. ръчно | м3 | [5 empty] | 48.58
10 | Натоварване з.п. с багер на транспорт | м3 | [5 empty] | 176.08
11 | Превоз земни почви на депо до 1 км. | м3 | [5 empty] | 3521.72
12 | Разриване на з.м. с булдозер при норм.усл. до 40м | м3 | [5 empty] | 3521.72
13 | Монтаж и демонтаж на мет.инвентарно укрепване тип кутия | м2
| ДК кл.8 тръби ID500 | м2 | 107 |  | 2.66 | 2 | 284.62 | 569.24
| ДК кл.8 тръби ID600 | м2 | 103.8 |  | 2.64 | 2 | 274.03 | 548.06
| ДК кл.8 тръби ID800 | м2 | 108 |  | 2.69 | 2 | 290.52 | 581.04
| ДК кл.3а тръби ID500 | м2 | 90.3 |  | 3.43 | 2 | 309.73 | 619.46
| ДК кл.22 тръби ID400 | м2 | 26 |  | 2.43 | 2 | 63.18 | 126.36
| БК кл.2а тръби OD315 | м2 | 395 |  | 2.72 | 2 | 1074.4 | 2148.8
| БК кл.2б тръби OD315 | м2 | 26 |  | 2.51 | 2 | 65.26 | 130.52
| общо | м2 | 856.1 |  |  |  |  | 4723.48
14 | Натоварване инертни материали за подложка и засипване с багер на транспорт | м3
| ДК кл.8 тръби ID500 | м3 | 107 | 1.6 | 1.07 | 1 | 183.18 | 183.18
| ДК кл.8 тръби ID600 | м3 | 103.8 | 1.8 | 1.19 | 1 | 222.34 | 222.34
| ДК кл.8 тръби ID800 | м3 | 108 | 2.15 | 1.43 | 1 | 332.05 | 332.05
| ДК кл.3а тръби ID500 | м3 | 90.3 | 1.6 | 1.07 | 1 | 154.59 | 154.59
| ДК кл.22 тръби ID400 | м3 | 26 | 1.35 | 0.96 | 1 | 33.7 | 33.7
| БК кл.2а тръби OD315 | м3 | 395 | 1.2 | 0.82 | 1 | 388.68 | 388.68
| БК кл.2б тръби OD315 | м3 | 26 | 1.2 | 0.82 | 1 | 25.58 | 25.58
доп.пясък до 196 см под кота нивелета
| ДК кл.3а тръби ID500 | м3 | 90.3 | 1.6 | 0.4 | 1 | 57.79 | 57.79
| БК кл.2а тръби OD315 РШ1-РШ4 | м3 | 186 | 1.2 | 0.11 | 1 | 24.55 | 24.55
спада се обем тръби
| ДК кл.8 тръби ID500 | м3 | 107 | 3.14 | 0.081225 | -1 | 27.29 | -27.29
| ДК кл.8 тръби ID600 | м3 | 103.8 | 3.14 | 0.11902 | -1 | 38.79 | -38.79
| ДК кл.8 тръби ID800 | м3 | 108 | 3.14 | 0.21623 | -1 | 73.33 | -73.33
| ДК кл.3а тръби ID500 | м3 | 90.3 | 3.14 | 0.081225 | -1 | 23.03 | -23.03
| ДК кл.22 тръби ID400 | м3 | 26 | 3.14 | 0.0529 | -1 | 4.32 | -4.32
| БК кл.2а тръби OD315 | м3 | 395 | 3.14 | 0.024806 | -1 | 30.77 | -30.77
| БК кл.2б тръби OD315 | м3 | 26 | 3.14 | 0.024806 | -1 | 2.03 | -2.03
| общо | м3 | [5 empty] | 1222.9
15 | Превоз инертни материали за подложка и засипване от депо до 1 км. | м3 | [5 empty] | 1222.9
16 | Доставка на дренажна фракция 4/22 и направа на подложка | м3
| ДК кл.8 тръби ID500 | м3 | 107 | 1.6 | 0.2 | 1 | 34.24 | 34.24
| ДК кл.8 тръби ID600 | м3 | 103.8 | 1.8 | 0.2 | 1 | 37.37 | 37.37
| ДК кл.8 тръби ID800 | м3 | 108 | 2.15 | 0.2 | 1 | 46.44 | 46.44
| ДК кл.3а тръби ID500 | м3 | 90.3 | 1.6 | 0.2 | 1 | 28.9 | 28.9
| ДК кл.22 тръби ID400 | м3 | 26 | 1.35 | 0.2 | 1 | 7.02 | 7.02
| БК кл.2а тръби OD315 | м3 | 395 | 1.2 | 0.2 | 1 | 94.8 | 94.8
| БК кл.2б тръби OD315 | м3 | 26 | 1.2 | 0.2 | 1 | 6.24 | 6.24
| общо | м3 | [5 empty] | 255.01
17 | Доставка на пясък и обратно засипване с уплътняване | м3
| ДК кл.8 тръби ID500 | м3 | 107 | 1.6 | 0.87 | 1 | 148.94 | 148.94
| ДК кл.8 тръби ID600 | м3 | 103.8 | 1.8 | 0.99 | 1 | 184.97 | 184.97
| ДК кл.8 тръби ID800 | м3 | 108 | 2.15 | 1.23 | 1 | 285.61 | 285.61
| ДК кл.3а тръби ID500 | м3 | 90.3 | 1.6 | 0.87 | 1 | 125.7 | 125.7
| ДК кл.22 тръби ID400 | м3 | 26 | 1.35 | 0.76 | 1 | 26.68 | 26.68
| БК кл.2а тръби OD315 | м3 | 395 | 1.2 | 0.62 | 1 | 293.88 | 293.88
| БК кл.2б тръби OD315 | м3 | 26 | 1.2 | 0.62 | 1 | 19.34 | 19.34
доп.пясък до 196 см под кота нивелета
| ДК кл.3а тръби ID500 | м3 | 90.3 | 1.6 | 0.4 | 1 | 57.79 | 57.79
| БК кл.2а тръби OD315 РШ1-РШ4 | м3 | 186 | 1.2 | 0.11 | 1 | 24.55 | 24.55
спада се обем тръби
| ДК кл.8 тръби ID500 | м3 | 107 | 3.14 | 0.081225 | -1 | 27.29 | -27.29
| ДК кл.8 тръби ID600 | м3 | 103.8 | 3.14 | 0.11902 | -1 | 38.79 | -38.79
| ДК кл.8 тръби ID800 | м3 | 108 | 3.14 | 0.21623 | -1 | 73.33 | -73.33
| ДК кл.3а тръби ID500 | м3 | 90.3 | 3.14 | 0.081225 | -1 | 23.03 | -23.03
| ДК кл.22 тръби ID400 | м3 | 26 | 3.14 | 0.0529 | -1 | 4.32 | -4.32
| БК кл.2а тръби OD315 | м3 | 395 | 3.14 | 0.024806 | -1 | 30.77 | -30.77
| БК кл.2б тръби OD315 | м3 | 26 | 3.14 | 0.024806 | -1 | 2.03 | -2.03
| общо | м3 | [5 empty] | 967.9
18 | Натоварване з.п. с багер на транспорт за засипване | м3
| ДК кл.8 тръби ID500 | м3 | 107 | 1.6 | 1.59 | 1 | 272.21 | 272.21
| ДК кл.8 тръби ID600 | м3 | 103.8 | 1.8 | 1.45 | 1 | 270.92 | 270.92
| ДК кл.8 тръби ID800 | м3 | 108 | 2.15 | 1.26 | 1 | 292.57 | 292.57
| ДК кл.3а тръби ID500 | м3 | 90.3 | 1.6 | 2.36 | 1 | 340.97 | 340.97
| ДК кл.22 тръби ID400 | м3 | 26 | 1.35 | 1.47 | 1 | 51.6 | 51.6
| БК кл.2а тръби OD315 | м3 | 395 | 1.2 | 1.9 | 1 | 900.6 | 900.6
| БК кл.2б тръби OD315 | м3 | 26 | 1.2 | 1.69 | 1 | 52.73 | 52.73
спада се доп.пясък до 196 см под кота нивелета
| ДК кл.3а тръби ID500 | м3 | 90.3 | 1.6 | 0.4 | -1 | 57.79 | -57.79
| БК кл.2а тръби OD315 РШ1-РШ4 | м3 | 186 | 1.2 | 0.11 | -1 | 24.55 | -24.55
| общо | м3 | [5 empty] | 2099.26
19 | Превоз земни почви от депо до 1 км за засипване | м3 | [5 empty] | 2099.26
20 | Обратен насип с пръст с уплътняване | м3 | [5 empty] | 2099.26
21 | Доставка и монтаж на ПП тръби OD315 SN8 | м
| БК кл.2а | м | [5 empty] | 395
| БК кл.2б | м | [5 empty] | 26
| общо | м | [5 empty] | 421
22 | Доставка и монтаж на ПП тръби ID400 SN8 | м
| ДК кл.22 | м | [5 empty] | 26
23 | Доставка и монтаж на ПП тръби ID500 SN8 | м
| ДК кл.8 РШ1-РШ3 | м | [5 empty] | 107
| ДК кл.3а | м | [5 empty] | 90.3
| общо | м | [5 empty] | 197.3
24 | Доставка и монтаж на ПП тръби ID600 SN8 | м
| ДК кл.8 РШ3-РШ5 | м | [5 empty] | 103.8
25 | Доставка и монтаж на ПП тръби ID800 SN8 | м
| ДК кл.8 РШ5-същ.РШ11 | м | [5 empty] | 108
26 | Направа на РШ ф1000 Н до 3м за тръби OD315 | бр | [5 empty] | 8
27 | Направа на РШ ф1000 Н до 3м за тръби ID400, ID500 | бр | [5 empty] | 5
28 | Направа на РШ ф1200 Н до 3м за тръби ID600 | бр | [5 empty] | 2
29 | Направа на РШ ф1500 Н до 3м за тръби ID800 | бр | [5 empty] | 2
30 | Видеоинспекция на канализация | м
| ДК кл.8 | м | [5 empty] | 318.8
| ДК кл.3а | м | [5 empty] | 90.3
| ДК кл.22 | м | [5 empty] | 26
| БК кл.2а | м | [5 empty] | 395
| БК кл.2б | м | [5 empty] | 26
| общо | м | [5 empty] | 856.1
31 | Направа на кладенец за водочерпене от ПП тръби ID600 Н=3.5м | бр | [5 empty] | 1
32 | Монтаж и демонтаж врем.тласкател | м | [5 empty] | 9
33 | Водочерпене | мсм | [5 empty] | 198