## 3
ВЪЗЛОЖИТЕЛ: | "ИНДУСТРИАЛЕН И ЛОГИСТИЧЕН ПАРК - БУРГАС“ АД
ОБЕКТ: | УЛИЦИ ОТ О.Т. 504 - О.Т. 574 - О.Т. 551; ОТ О.Т. 506 - О.Т.575 - О.Т.549 И ОТ О.Т. 574 - О.Т.575, ОБСЛУЖВАЩИ ИМОТИ, ПОПАДАЩИ В ОБХВАТА НА "ИНДУСТРИАЛЕН И ЛОГИСИЧЕН ПАРК - БУРГАС“ АД, НАХОДЯЩИ СЕ В ПЗ „СЕВЕР“НА ГР.БУРГАС И ОБОСОБЯВАНЕ НА ПАРКОМЕСТА В ОБХВАТА НА СЪЩЕСТВУВАЩО ЛОКАЛНО ПЛАТНО ОТ О.Т. 504 - О.Т.506 - О.Т.508 В ПЗ "СЕВЕР" НА ГР. БУРГАС
ОБОБЩЕНА КОЛИЧЕСТВЕНА СМЕТКА
ПОЗИЦИЯ NO. | ОПИСАНИЕ | ЕД. МЯРКА | КОЛИЧЕСТВО
УЛИЦА ОТ О.Т.504-О.Т.574 - О.Т.551
ЧАСТ A - ЗЕМНИ РАБОТИ
A1.1 | Общ изкоп , включително натоварване, транспортиране на определено растояние, разтоварване на депо и оформянето му съгласно изискванията на техническата спецификация./Ведомост1/ | m3 | 8296.3967
A1.2 | Направа на насип от подходящ материал, включително натоварване, транспортиране от определено растояние, разтоварване и оформянето му съгласно изискванията на техническата спецификация/Ведомост1/ | m3 | 4579.7099
A1.3 | Направа на насип от пясък , включително натоварване, транспортиране от определено растояние, разтоварване и оформянето му съгласно изискванията на техническата спецификация/Ведомост1/ | m3 | 1962.7328
ЧАСТ B - ПЪТНИ РАБОТИ
B1.1 | Изпълнение на основни пластове от несортиран трошен камък с непрекъсната зърнометрия. 0-60 ,доставка, разстилане, уплътняване и всички свързани с това разходи | m3 | 1807.75
B1.2 | Направа на насип от пясък , включително натоварване, транспортиране от определено растояние, разтоварване и оформянето му съгласно изискванията на техническата спецификация | m3 | 516.5
B1.3 | Направа на насип за тротоар от подходящ материал, включително натоварване, транспортиране от определено растояние, разтоварване и оформянето му съгласно изискванията на техническата спецификация/Ведомост1/ | m3 | 601.5
B1.4 | Основа от несортиран трошен камък 0-40 под тротоарна настилка, доставка, разстилане, уплътняване и всички свързани с това разходи | m3 | 401
B1.5 | Доставка и полагане на бетонови бордюри с размер 18/35, в съответствие с изискванията на Техническата спесификация, включително всички свързани с това разходи. | m | 1135
B1.6 | Доставка и полагане на бетонови плочи с размер 40/40/5, в съответствие с изискванията на Техническата спесификация, включително всички свързани с това разходи. | m2 | 2005
B1.7 | Доставка и полагане на бетонови бордюри с размер 8/16, в съответствие с изискванията на Техническата спесификация, включително всички свързани с това разходи. | m | 970
B1.8 | Доставка и полагане на геотекстил | m2 | 11275
B1.9 | Нправа на дренаж ф110 (вкл.изкоп, бет.основа геотекстил, дренажен м-л) | m | 1135
ЧАСТ C -АСФАЛТОВИ РАБОТИ
C1.1 | Доставка и полагане на плътен асфалтобетон (вкл. и направа на битумен разлив) | m2 | 5165
C1.2 | Доставка и полагане на неплътен асфалтобетон (вкл. и направа на битумен разлив) | т | 495.84
C1.3 | Доставка и полагане на битумизирана основа (вкл. и направа на битумен разлив) | т | 1360.32
ЧАСТ D - ВЕРТИКАЛНА И ХОРИЗОНТАЛНА СИГНАЛИЗАЦИЯ
D1.1 | Хоризонтална сигнализация | m2 | 70
D1.2 | Вертикална сигнализация | бр. | 3
ЧАСТ ЕЛ
1 | Доставка и монтаж на улични стълбове | бр. | 18
2 | Доставка и монтаж на рогатка | бр. | 18
3 | Доставка и монтаж на улично осв.тяло с НЛВН /70/W | бр. | 18
4 | Доставка и полагане на кабел СВТ /3х1,5/кв.мм . | m | 200
5 | Доставка и полагане на кабел СВТ /5х6/кв.мм . в тръба ф 50 кв.мм. | m | 550
6 | Доставка и полагане PVC тръби ф 50 кв. мм. | m | 550
7 | Автоматичен прекъсвач C60N 6A | бр. | 18
8 | Доставка и набиване на поцинкован заземителен кол L63/63/6мм , l=3м | бр. | 9
9 | Фундамент за ул. стълб | бр. | 18
10 | Доставка и монтаж на метална тръба ф110. | m | 20
11 | Изработка на бетонен кожух около тръбa | бр. | 2
12 | Доставка и полагане на сигнална лента над кабела . | m | 550
13 | Направа на изкоп широчина 40 см. дълбочина 70см. | m | 550
14 | Направа на изкоп широчина 60 см. дълбочина 110см. | m | 20
15 | Извозване на пръст | m3 | 50
16 | Обратен насип с пръст | m3 | 120
17 | Обратен насип с пясък | m3 | 50
18 | Изпитание и наладка на кабел | бр. | 20
ЧАСТ СЛАБОТОКОВА
ЧАСТ A - СМР РАБОТИ
А1.1 | Трасиране на кабелна линия в равен терен | км | 0.576
А1.2 | Направа на изкоп 0,8/0,4 - III кат. със зариване и трамбоване | м. | 553
А1.3 | Направа на изкоп 0,9/0,4 - IV кат. със зариване и трамбоване | m | 23
А1.4 | Полагане на 3 бр. PVC ф 75 + 2 бр HDPE ф 50 в изкоп | m | 453
А1.5 | Полагане на 3 бр. PVC ф 75 + 2 бр HDPE ф 50 в бетонов кожух | m | 23
А1.6 | Полагане на 1 бр HDPE ф 50 в изкоп | m | 90
А1.7 | Полагане на сигнална лента “ Внимание съобщителен кабел “ | m | 570
А1.8 | Натоварване , превоз и разтоварване на земни маси до 10 км | m3 | 7
А1.9 | Направа на шахти с един капак тип ШКС 01 с доставка и монтаж на рамка и капак | бр. | 7
А1.10 | Доставка и монтаж на пластмасови запушващи тапи за защитна HDPE тръба ф 50 мм | бр. | 36
А1.11 | Доставка и монтаж на пластмасови конектори за защитна HDPE тръба ф 50 мм | бр. | 4
ЧАСТ В - МАТЕРИЛИ
B1.1 | PVC тръба ф 75 мм | m | 1330
B1.2 | HDPE тръба ф 50 мм | m | 1060
B1.3 | Сигнална лента “ Внимание съобщителен кабел” | m | 570
УЛИЦА ОТ О.Т.574-О.Т.575
ЧАСТ A - ЗЕМНИ РАБОТИ
A1.1 | Общ изкоп , включително натоварване, транспортиране на определено растояние, разтоварване на депо и оформянето му съгласно изискванията на техническата спецификация./Ведомост1/ | m3 | 4883.5
A1.2 | Направа на насип от подходящ материал, включително натоварване, транспортиране от определено растояние, разтоварване и оформянето му съгласно изискванията на техническата спецификация/Ведомост1/ | m3 | 3012.66
A1.3 | Направа на насип от пясък , включително натоварване, транспортиране от определено растояние, разтоварване и оформянето му съгласно изискванията на техническата спецификация/Ведомост1/ | m3 | 1291.14
ЧАСТ B - ПЪТНИ РАБОТИ
B1.1 | Изпълнение на основни пластове от несортиран трошен камък с непрекъсната зърнометрия. 0-60 ,доставка, разстилане, уплътняване и всички свързани с това разходи | m3 | 1025.5
B1.2 | Направа на насип от пясък , включително натоварване, транспортиране от определено растояние, разтоварване и оформянето му съгласно изискванията на техническата спецификация | m3 | 293
B1.3 | Направа на насип за тротоар от подходящ материал, включително натоварване, транспортиране от определено растояние, разтоварване и оформянето му съгласно изискванията на техническата спецификация/Ведомост1/ | m3 | 408
B1.4 | Основа от несортиран трошен камък 0-40 под тротоарна настилка, доставка, разстилане, уплътняване и всички свързани с това разходи | m3 | 307.8
B1.5 | Доставка и полагане на бетонови бордюри с размер 18/35, в съответствие с изискванията на Техническата спесификация, включително всички свързани с това разходи. | m | 655
B1.6 | Доставка и полагане на бетонови плочи с размер 40/40/5, в съответствие с изискванията на Техническата спесификация, включително всички свързани с това разходи. | m2 | 1360
B1.7 | Доставка и полагане на бетонови бордюри с размер 8/16, в съответствие с изискванията на Техническата спесификация, включително всички свързани с това разходи. | m | 1280
B1.8 | Доставка и полагане на геотекстил | m2 | 5875
B1.9 | Нправа на дренаж ф110 (вкл.изкоп, бет.основа геотекстил, дренажен м-л) | m | 655
ЧАСТ C -АСФАЛТОВИ РАБОТИ
C1.1 | Доставка и полагане на плътен асфалтобетон (вкл. и направа на битумен разлив) | m2 | 2930
C1.2 | Доставка и полагане на неплътен асфалтобетон (вкл. и направа на битумен разлив) | т | 281.28
C1.3 | Доставка и полагане на битумизирана основа (вкл. и направа на битумен разлив) | т | 717.6
ЧАСТ D - ВЕРТИКАЛНА И ХОРИЗОНТАЛНА СИГНАЛИЗАЦИЯ
D1.1 | Хоризонтална сигнализация | m2 | 45
ЧАСТ ЕЛ
1 | Доставка и монтаж на улични стълбове | бр. | 8
2 | Доставка и монтаж на рогатка | бр. | 8
3 | Доставка и монтаж на улично осв.тяло с НЛВН /70/W | бр. | 8
4 | Доставка и полагане на кабел СВТ /3х1,5/кв.мм . | m | 100
5 | Доставка и полагане на кабел СВТ /5х4/кв.мм . в тръба ф 50 кв.мм. | m | 300
6 | Доставка и полагане PVC тръби ф 50 кв. мм. | m | 300
7 | Автоматичен прекъсвач C60N 6A | бр. | 8
8 | Доставка и набиване на поцинкован заземителен кол L63/63/6мм , l=3м | бр. | 3
9 | Фундамент за ул. стълб | бр. | 8
12 | Доставка и полагане на сигнална лента над кабела . | m | 300
13 | Направа на изкоп широчина 40 см. дълбочина 70см. | m | 300
15 | Извозване на пръст | m3 | 30
16 | Обратен насип с пръст | m3 | 45
17 | Обратен насип с пясък | m3 | 15
18 | Изпитание и наладка на кабел | бр. | 10
ЧАСТ СЛАБОТОКОВА
ЧАСТ A - СМР РАБОТИ
А1.1 | Трасиране на кабелна линия в равен терен | км | 0.646
А1.2 | Направа на изкоп 0,8/0,4 - III кат. със зариване и трамбоване | м. | 633
А1.3 | Направа на изкоп 0,9/0,4 - IV кат. със зариване и трамбоване | m | 13
А1.4 | Полагане на 3 бр. PVC ф 75 + 2 бр HDPE ф 50 в изкоп | m | 503
А1.5 | Полагане на 3 бр. PVC ф 75 + 2 бр HDPE ф 50 в бетонов кожух | m | 13
А1.6 | Полагане на 1 бр HDPE ф 50 в изкоп | m | 130
А1.7 | Полагане на сигнална лента “ Внимание съобщителен кабел “ | m | 660
А1.8 | Натоварване , превоз и разтоварване на земни маси до 10 км | m3 | 7
А1.9 | Направа на шахти с един капак тип ШКС 01 с доставка и монтаж на рамка и капак | бр. | 7
А1.10 | Доставка и монтаж на пластмасови запушващи тапи за защитна HDPE тръба ф 50 мм | бр. | 41
А1.11 | Доставка и монтаж на пластмасови конектори за защитна HDPE тръба ф 50 мм | бр. | 3
ЧАСТ В - МАТЕРИЛИ
B1.1 | PVC тръба ф 75 мм | m | 1509
B1.2 | HDPE тръба ф 50 мм | m | 1311
B1.3 | Сигнална лента “ Внимание съобщителен кабел” | m | 660
УЛИЦА ОТ О.Т.506-О.Т.575-О.Т.549
ЧАСТ A - ЗЕМНИ РАБОТИ
A1.1 | Общ изкоп , включително натоварване, транспортиране на определено растояние, разтоварване на депо и оформянето му съгласно изискванията на техническата спецификация./Ведомост1/ | m3 | 10391.92
A1.2 | Направа на насип от подходящ материал, включително натоварване, транспортиране от определено растояние, разтоварване и оформянето му съгласно изискванията на техническата спецификация/Ведомост1/ | m3 | 4869.15
A1.3 | Направа на насип от пясък , включително натоварване, транспортиране от определено растояние, разтоварване и оформянето му съгласно изискванията на техническата спецификация/Ведомост1/ | m3 | 2086.78
ЧАСТ B - ПЪТНИ РАБОТИ
B1.1 | Изпълнение на основни пластове от несортиран трошен камък с непрекъсната зърнометрия. 0-60 ,доставка, разстилане, уплътняване и всички свързани с това разходи | m3 | 2096.5
B1.2 | Направа на насип от пясък , включително натоварване, транспортиране от определено растояние, разтоварване и оформянето му съгласно изискванията на техническата спецификация | m3 | 599
B1.3 | Направа на насип за тротоар от подходящ материал, включително натоварване, транспортиране от определено растояние, разтоварване и оформянето му съгласно изискванията на техническата спецификация/Ведомост1/ | m3 | 1044
B1.4 | Основа от несортиран трошен камък 0-40 под тротоарна настилка, доставка, разстилане, уплътняване и всички свързани с това разходи | m3 | 626.4
B1.5 | Доставка и полагане на бетонови бордюри с размер 18/35, в съответствие с изискванията на Техническата спесификация, включително всички свързани с това разходи. | m | 1155
B1.6 | Доставка и полагане на бетонови плочи с размер 40/40/5, в съответствие с изискванията на Техническата спесификация, включително всички свързани с това разходи. | m2 | 3480
B1.7 | Доставка и полагане на бетонови бордюри с размер 8/16, в съответствие с изискванията на Техническата спесификация, включително всички свързани с това разходи. | m | 2010
B1.8 | Доставка и полагане на геотекстил | m2 | 11950
B1.9 | Нправа на дренаж ф110 (вкл.изкоп, бет.основа геотекстил, дренажен м-л) | m | 1155
ЧАСТ C -АСФАЛТОВИ РАБОТИ
C1.1 | Доставка и полагане на плътен асфалтобетон (вкл. и направа на битумен разлив) | m2 | 5990
C1.2 | Доставка и полагане на неплътен асфалтобетон (вкл. и направа на битумен разлив) | т | 575.04
C1.3 | Доставка и полагане на битумизирана основа (вкл. и направа на битумен разлив) | т | 1508.52
ЧАСТ D - ВЕРТИКАЛНА И ХОРИЗОНТАЛНА СИГНАЛИЗАЦИЯ
D1.1 | Хоризонтална сигнализация | m2 | 85
D1.2 | Вертикална сигнализация | бр. | 3
ЧАСТ ЕЛ
1 | Доставка и монтаж на улични стълбове | бр. | 16
2 | Доставка и монтаж на рогатка | бр. | 16
3 | Доставка и монтаж на улично осв.тяло с НЛВН /70/W | бр. | 16
4 | Доставка и полагане на кабел СВТ /3х1,5/кв.мм . | m | 200
5 | Доставка и полагане на кабел СВТ /5х6/кв.мм . в тръба ф 50 кв.мм. | m | 550
6 | Доставка и полагане PVC тръби ф 50 кв. мм. | m | 550
7 | Автоматичен прекъсвач C60N 6A | бр. | 16
8 | Доставка и набиване на поцинкован заземителен кол L63/63/6мм , l=3м | бр. | 6
9 | Фундамент за ул. стълб | бр. | 16
10 | Доставка и монтаж на метална тръба ф110. | m | 20
11 | Изработка на бетонен кожух около тръбa | бр. | 2
12 | Доставка и полагане на сигнална лента над кабела . | m | 550
13 | Направа на изкоп широчина 40 см. дълбочина 70см. | m | 550
14 | Направа на изкоп широчина 60 см. дълбочина 110см. | m | 20
15 | Извозване на пръст | m3 | 50
16 | Обратен насип с пръст | m3 | 120
17 | Обратен насип с пясък | m3 | 50
18 | Изпитание и наладка на кабел | бр. | 20
ЧАСТ СЛАБОТОКОВА
ЧАСТ A - СМР РАБОТИ
А1.1 | Трасиране на кабелна линия в равен терен | км | 1
А1.2 | Направа на изкоп 0,8/0,4 - III кат. със зариване и трамбоване | m | 986
А1.3 | Направа на изкоп 0,9/0,4 - IV кат. със зариване и трамбоване | m | 34
А1.4 | Полагане на 3 бр. PVC ф 75 + 2 бр HDPE ф 50 в изкоп | m | 807
А1.5 | Полагане на 3 бр. PVC ф 75 + 2 бр HDPE ф 50 в бетонов кожух | m | 34
А1.6 | Полагане на 1 бр HDPE ф 50 в изкоп | m | 180
А1.7 | Полагане на сигнална лента “ Внимание съобщителен кабел “ | m | 980
А1.8 | Натоварване , превоз и разтоварване на земни маси до 10 км | m3 | 16
А1.9 | Направа на шахти с един капак тип ШКС 01 с доставка и монтаж на рамка и капак | бр. | 16
А1.10 | Доставка и монтаж на пластмасови запушващи тапи за защитна HDPE тръба ф 50 мм | бр. | 78
А1.11 | Доставка и монтаж на пластмасови конектори за защитна HDPE тръба ф 50 мм | бр. | 4
ЧАСТ В - МАТЕРИЛИ
B1.1 | PVC тръба ф 75 мм | m | 2232
B1.2 | HDPE тръба ф 50 мм | m | 1792
B1.3 | Сигнална лента “ Внимание съобщителен кабел” | m | 980
ЧАСТ ООЗЕЛЕНЯВАНЕ
а1.1 | Доставка и полагане на хумус | m3 | 1200
ОБОСОБЯВАНЕ НА ПАРКОМЕСТА В ОБХВАТА НА СЪЩЕСТВУВАЩО ЛОКАЛНО ПЛАТНО О.Т. 504 - О.Т.506 - О.Т.508
ЧАСТ A - ЗЕМНИ РАБОТИ
A1.1 | Общ изкоп , включително натоварване, транспортиране на определено растояние, разтоварване на депо и оформянето му съгласно изискванията на техническата спецификация. | m3 | 1036.8
ЧАСТ B - ПЪТНИ РАБОТИ
B1.1 | Изпълнение на основни пластове от несортиран трошен камък с непрекъсната зърнометрия. 0-60 ,доставка, разстилане, уплътняване и всички свързани с това разходи | m3 | 864
B1.3 | Доставка и полагане на бетонови бордюри с размер 18/35, в съответствие с изискванията на Техническата спесификация, включително всички свързани с това разходи. | m | 730
ЧАСТ C -АСФАЛТОВИ РАБОТИ
C1.1 | Доставка и полагане на плътен асфалтобетон (вкл. и направа на битумен разлив) | m2 | 1290
C1.2 | Доставка и полагане на неплътен асфалтобетон (вкл. и направа на битумен разлив) | т | 154.8
ЧАСТ D - ВЕРТИКАЛНА И ХОРИЗОНТАЛНА СИГНАЛИЗАЦИЯ
D1.1 | Хоризонтална сигнализация | m2 | 66