## КСС_път
ИНВЕСТИТОР: | ИНДУСТРИАЛЕН И ЛОГИСТИЧЕН ПАРК - БУРГАС“ АД
ОБЕКТ:
ЧАСТ: | ПЪТНА
ФАЗА: | ТП
ОБОБЩЕНА КОЛИЧЕСТВЕНА СМЕТКА
ПОЗИЦИЯ NO. | ОПИСАНИЕ | ЕД. МЯРКА | КОЛИЧЕСТВО
УЛИЦА ОТ О.Т.575-О.Т.576
ПЪТНА ЧАСТ
ЧАСТ A - ЗЕМНИ РАБОТИ
A1.1 | Общ изкоп , включително натоварване, транспортиране на определено растояние, разтоварване на депо и оформянето му съгласно изискванията на техническата спецификация. | m3 | 8570
A1.2 | Направа на насип от подходящ материал за зона"А", включително натоварване, транспортиране от определено растояние, разтоварване и оформянето му съгласно изискванията на техническата спецификация | m3 | 2855
A1.2 | Направа на насип от подходящ материал за зона"B", включително натоварване, транспортиране от определено растояние, разтоварване и оформянето му съгласно изискванията на техническата спецификация | m3 | 1713
A1.3 | Направа на насип от пясък , включително натоварване, транспортиране от определено растояние, разтоварване и оформянето му съгласно изискванията на техническата спецификация | m3 | 1142
ЧАСТ B - ПЪТНИ РАБОТИ
B1.1 | Изпълнение на основни пластове от несортиран трошен камък с непрекъсната зърнометрия. 0-60 ,доставка, разстилане, уплътняване и всички свързани с това разходи | m3 | 2569.5
B1.2 | Направа на насип от oтсевка 0-4 за тротоар, включително натоварване, транспортиране от определено растояние, разтоварване и оформянето му съгласно изискванията на техническата спецификация | m3 | 153
B1.3 | Направа на насип за тротоар от подходящ материал, включително натоварване, транспортиране от определено растояние, разтоварване и оформянето му съгласно изискванията на техническата спецификация/Ведомост1/ | m3 | 918
B1.4 | Основа от несортиран трошен камък 0-40 под тротоарна настилка, доставка, разстилане, уплътняване и всички свързани с това разходи | m3 | 550.8
B1.5 | Доставка и полагане на бетонови бордюри с размер 18/35, в съответствие с изискванията на Техническата спесификация, включително всички свързани с това разходи. | m | 1060
B1.6 | Доставка и полагане на бетонови плочи с размер 40/40/5, в съответствие с изискванията на Техническата спесификация, включително всички свързани с това разходи. | m2 | 3060
B1.7 | Доставка и полагане на бетонови бордюри с размер 8/16, в съответствие с изискванията на Техническата спесификация, включително всички свързани с това разходи. | m | 2490
B1.8 | Доставка и полагане на геотекстил с би-ориентирана (двуосна) геомрежа | m2 | 5710
B1.9 | Доставка и полагане на геомрежа 600KN/m в двете посоки | m2 | 5710
B1.10 | Доставка и полагане на геотекстил | m2 | 5710
B1.11 | Доствака и монтаж на ул.оттоци | бр. | 20
ЧАСТ C -АСФАЛТОВИ РАБОТИ
C1.1 | Доставка и полагане на плътен асфалтобетон (вкл. и направа на битумен разлив) | m2 | 5710
C1.2 | Доставка и полагане на неплътен асфалтобетон (вкл. и направа на битумен разлив) | т | 548.16
C1.3 | Доставка и полагане на битумизирана основа (вкл. и направа на битумен разлив) | т | 1307.52
ЧАСТ D - ВЕРТИКАЛНА И ХОРИЗОНТАЛНА СИГНАЛИЗАЦИЯ
D1.1 | Хоризонтална сигнализация | m2 | 80
D1.2 | Вертикална сигнализация | бр. | 2
УЛИЦА ОТ О.Т.575-О.Т.576
ТРЪБНА ЧАСТ ЗА СИЛОВИ КАБЕЛИ
1 | Трасиране и направа на изкопи за кабели с широчина до 0,45m (b), дълбочина до 0,90m без повторно запълване | м³ | 16
2 | Трасиране и направа на изкопи за кабели с широчина b>0,45m, дълбочина до 1,4m, без повторно запълване | м³ | 838
3 | Повторно запълване на изкопи за кабели в тротоари и тревни площи,съгласно детайли по част Пътна | м³ | 553
4 | Повторно запълване на изкопи за кабели под асфалтов път,съгласно детайли по част Пътна | м³ | 16
5 | Повторно запълване на изкопи за кабели с Баластен пясък 0-4 mm | м³ | 286
6 | Доставяне и полагане на Стоманени тръби d =108/4 mm. | м | 230
7 | Доставяне и полагане на Стоманени тръби d =159/5 mm. | м | 66
8 | Доставяне и полагане на тръба, тип HDPE d= 110mm | м | 8146
9 | Доставяне и полагане на тръба, тип HDPE d=160mm | м | 2438
10 | Доставка и полагане на поцинкована стомана ф10 в готов изкоп | м | 1088
11 | Доставка и монтаж на заземителна клема с антикорозионно покритие за свързване на поц. стомана Ф10 | бр. | 25
12 | Доставка и полагане на предупредителна лента /РVС/ в готов изкоп | м | 1088
13 | Направа на Бетонна кабелна шахта 1,5 / 1,5 / 1,5 m | бр. | 20
14 | Направа на бетонови капаци за шахти | м² | 45
УЛИЦА ОТ О.Т.575-О.Т.576
ТРЪБНА ЧАСТ ЗА СЛАБОТОКОВИ КАБЕЛИ
1 | Трасиране на кабелна линия в равен терен | км | 1010
2 | Направа на изкоп 0,6/0,4 - III кат. /тротоарите и зелените площи/ | м. | 860
3 | Направа на изкоп 0,50/0,40 м –IV кат./на пресечки , входове и паркинги/ | м | 100
4 | Полагане на стоманена тръба ф 160 мм в изкоп | м | 100
5 | Полагане на 1 бр. ф 75 + 2 бр HDPE ф 50 в изкоп | м. | 910
6 | Изтегляне на 1 бр. ф 75 + 2 бр HDPE ф 50 в ст. тр. Ф 160 | М. | 100
7 | Полагане на 1 бр HDPE ф 40 в изкоп | М. | 60
8 | Полагане на сигнална лента “ Внимание съобщителен кабел “ | м. | 1050
9 | Натоварване , превоз и разтоварване на земни маси до 10 км | м3. | 260
10 | Направа на шахта с два капака тип ШКС02 с доставка и монтаж на рамка , капаци и конзоли | бр | 16
11 | Доставка и монтаж на пластмасови запушващи тапи тип „свободна тръба“ за HDPE ф 40 мм | Бр. | 20
12 | Доставка и монтаж на пластмасови запушващи тапи тип „свободна тръба“ за HDPE ф 50 мм | бр | 70
13 | Доставка и монтаж на пластмасови конектори за защитна HDPE тръба ф 50 мм | Бр. | 10
14 | Доставка ,насипване и трамбоване отсевка | кубм | 260
15 | Направа отвор 20/10 см в съществуваща шахта за въвеждане на HDPE тръби | бр | 2
1 | Тръба PVC ф 75 мм | М. | 1050
2 | HDPE тръба ф 50 мм | М. | 2100
3 | HDPE тръба 40 мм | м | 60
4 | Стоманена тръба ф 160 мм | м | 100
5 | Сигнална лента “ Внимание съобщителен кабел” | М. | 1050
6 | Лента PVC | бр | 10
УЛИЦА ОТ О.Т.575-О.Т.576
УЛИЧНО ОСВЕТЛЕНИЕ
1 | Доставка и монтаж на улични стълбове | бр. | 11
2 | Доставка и монтаж на рогатка | бр. | 11
3 | Доставка и монтаж на улично осв.тяло Philips BGP322-1x70W с Д.Л. /70/W | бр. | 11
4 | Доставка и полагане на кабел СВТ /3х1,5/кв.мм . | м. | 150
5 | Доставка и полагане на кабел СВТ /5х6/кв.мм . в тръба ф 50 кв.мм. | м. | 550
6 | Доставка и полагане PVC тръби ф 50 кв. мм. | м. | 550
7 | Автоматичен прекъсвач C60N 6A | бр. | 11
8 | Доставка и набиване на поцинкован заземителен кол L63/63/6мм , l=3м | бр. | 4
9 | Фундамент за ул. стълб | бр. | 11
10 | Доставка и монтаж на метална тръба ф110. | м | 50
11 | Изработка на бетонен кожух около тръбa | бр. | 5
12 | Доставка и полагане на сигнална лента над кабела . | м. | 550
13 | Направа на изкоп широчина 40 см. дълбочина 80см. | м. | 550
14 | Направа на изкоп широчина 60 см. дълбочина 110см. | м. | 50
15 | Извозване на пръст | м3. | 50
16 | Обратен насип с пръст | м3. | 120
17 | Обратен насип с пясък | м3. | 50
18 | Изпитание и наладка на кабел | бр. | 11
ЧАСТ ООЗЕЛЕНЯВАНЕ
а1.1 | Доставка и полагане на хумус | m3 | 765
ВСИЧКО ЗА УЛИЦА ОТ О.Т.575-О.Т.576

## КСС_ВиК
Обект : "Водоснабдяване и канализация на улицa от о.т. 575 - о.т. 576, попадаща в обхвата на терени, собственост на „Индустриален и логистичен парк - Бургас“АД, находяща се в ПЗ „Север“ на гр.Бургас
Етап 2: Водопровод, СВО, СКО на БК и ДК, УО
КОЛИЧЕСТВЕНО-СТОЙНОСТНА СМЕТКА
№ | С М Р | ед.м. | к-во | ед. стойност | обща стойност
А. Водопровод и СВО
1 | Изкоп маш. при норм.усл. на транспорт | м3 | 606.03
2 | Изкоп ръчен,неукр. с огр.ш. в з.п.,1.21<B<4м,Н<2м | м3 | 151.51
3 | Натоварване з.п. с багер на транспорт | м3 | 151.51
4 | Превоз земни почви на депо до 1 км. | м3 | 757.54
5 | Разриване на з.м. с булдозер при норм.усл. до 40м | м3 | 757.54
6 | Доставка на пясък на врем.депо | м3 | 163.74
7 | Доставка на фр.0/100 на врем.депо | м3 | 113.02
8 | Натоварване инертни материали за подложка и засипване с багер на транспорт | м3 | 276.76
9 | Превоз инертни материали за подложка и засипване от депо до 1 км. | м3 | 276.76
10 | Направа на подложка от пясък | м3 | 139.29
11 | Обратно засипване с уплътняване с пясък | м3 | 24.45
12 | Обратно засипване с уплътняване с фр.0/100 | м3 | 113.02
13 | Натоварване изкопан материал от конструкцията на пътя с багер на транспорт за засипване | м3 | 472.61
14 | Превоз изкопан материал от депо до 1 км. | м3 | 472.61
15 | Обратен насип с изкопан материал с уплътняване | м3 | 472.61
16 | Доставка и монтаж на ПЕВП тръби тип 100, RC, PN10 ф90 за СВО | м | 107
17 | Доставка и монтаж на ПЕВП тръби тип 100, RC, PN10 ф90 за ПХ | м | 18
18 | Доставка и монтаж на ПЕВП тръби тип 100, RC, PN10 ф140 | м | 495
19 | Доставка и монтаж на детекторна лента | м | 620
20 | Доставка и монтаж на сигнална лента | м | 620
21 | Доставка и монтаж на ПЕВП тройник 140/140 | бр | 1
22 | Доставка и монтаж на ПЕВП тройник 140/90 | бр | 14
23 | Доставка и монтаж на ПЕВП намалител 160/140 | бр | 2
24 | Доставка и монтаж на ПЕВП коляно 90⁰ ф140 | бр | 1
25 | Доставка и монтаж на ПЕВП Предфланшова връзка 90 | бр | 24
26 | Доставка и монтаж на ПЕВП Предфланшова връзка 140 | бр | 3
27 | Доставка и монтаж на ПЕВП Тапа 90 | бр | 10
28 | Доставка и монтаж на Свободен фланец 80/90 | бр | 24
29 | Доставка и монтаж на Свободен фланец 125/140 | бр | 3
30 | Доставка и монтаж на Фланец глух 125 | бр | 1
31 | Доставка и монтаж на СК 80 с шиш и гърне | бр | 14
32 | Доставка и монтаж на СК 125 с шиш и гърне | бр | 1
33 | Доставка и монтаж на ПХ 80 надземен комплект с пета | бр | 4
34 | Доставка и монтаж на Двойна муфа закопчаваща DN150 | бр | 2
35 | Изпитване и дезинфекция на тръби до ф100 | м | 125
36 | Изпитване и дезинфекция на тръби до ф150 | м | 495
Б. СКО на БК и ДК
1 | Изкоп маш. при норм.усл. на транспорт | м3 | 382.9
2 | Изкоп ръчен,неукр. с огр.ш. в з.п.,1.21<B<4м,Н<2м | м3 | 19.57
3 | Изкоп ръчен,укр. с огр.ш. в з.п.,1.21<B<4м,Н<2м | м3 | 67.67
4 | Изкоп ръчен,укр. с огр.ш. в з.п.,1.21<B<4м,2.01<H<4м | м3 | 8.49
5 | Прехвърляне з.п. ръчно | м3 | 8.49
6 | Натоварване з.п. с багер на транспорт | м3 | 95.73
7 | Превоз земни почви на депо до 1 км. | м3 | 478.62
8 | Разриване на з.м. с булдозер при норм.усл. до 40м | м3 | 478.62
9 | Монтаж и демонтаж на мет.инвентарно укрепване тип кутия | м2 | 677.56
10 | Доставка на пясък на врем.депо | м3 | 141.45
11 | Доставка на чакъл фракция 0/100 на врем.депо | м3 | 271.92
12 | Натоварване инертни материали за подложка и засипване с багер на транспорт | м3 | 413.37
13 | Превоз инертни материали за подложка и засипване от депо до 1 км. | м3 | 413.37
14 | Направа на подложка от пясък | м3 | 23.42
15 | Обратно засипване с уплътняване с пясък | м3 | 118.03
16 | Обратно засипване с уплътняване до терен с чакъл фракция 0/100 | м3 | 271.92
17 | Натоварване изкопан материал от конструкцията на пътя с багер на транспорт за засипване | м3 | 54.96
18 | Превоз изкопан материал от депо до 1 км. | м3 | 54.96
19 | Обратен насип с изкопан материал с уплътняване | м3 | 54.96
20 | Доставка и монтаж на ПП тръби OD160 SN8 - БК СКО | м | 109
21 | Доставка и монтаж на ПП тръби OD315 SN8 - ДК СКО | м | 104
22 | Заустване на СКО OD160 в РШ | бр | 10
23 | Заустване на СКО OD315 в РШ | бр | 10
24 | Затапване на СКО OD160 | бр | 10
25 | Затапване на СКО OD315 | бр | 10
В. Улични оттоци
1 | Изкоп маш. при норм.усл. на транспорт | м3 | 114.64
2 | Изкоп ръчен,неукр. с огр.ш. в з.п.,1.21<B<4м,Н<2м | м3 | 28.66
3 | Натоварване з.п. с багер на транспорт | м3 | 28.66
4 | Превоз земни почви на депо до 1 км. | м3 | 143.3
5 | Разриване на з.м. с булдозер при норм.усл. до 40м | м3 | 143.3
6 | Доставка на пясък на врем.депо | м3 | 130.8
7 | Натоварване инертни материали за подложка и засипване с багер на транспорт | м3 | 130.8
8 | Превоз инертни материали за подложка и засипване от депо до 1 км. | м3 | 130.8
9 | Направа на подложка от пясък | м3 | 9.56
10 | Обратно засипване с уплътняване до кота изпълнена конструкция на пътната настилка с пясък | м3 | 121.23
11 | Натоварване изкопан материал от конструкцията на пътя с багер на транспорт за засипване | м3 | 5.7
12 | Превоз изкопан материал от депо до 1 км. | м3 | 5.7
13 | Обратен насип с изкопан материал с уплътняване | м3 | 5.7
14 | Направа на Уличен отток двоен | бр | 12
15 | Направа на Уличен отток троен | бр | 6
16 | Доставка и монтаж на ПП тръби OD200 SN8 | м | 96.1
17 | Заустване на тръби от УО OD200 в РШ | бр | 14
18 | Заустване на тръби от УО OD200 в тръби ID400 | бр | 2
19 | Заустване на тръби от УО OD200 в тръби ID800 | бр | 2
в с и ч к о :
| Д Д С : | % | 0.2
в с и ч к о с Д Д С :

## КСС_газ
Обект: „Изграждане на газоразпределителна мрежа по улица от о.т.575-о.т.576, попадаща в обхвата на терени, собственост на „Индустриален и логистичен парк – Бургас“АД, находяща се в ПЗ „Север“ на гр.Бургас“
ФАЗА: Технически проект
Част: Газопровод
КОЛИЧЕСТВЕНА СМЕТКА
на необходимите количества тръби, фитинги и материали за изпълнение на газопровода
№ по ред | Наименование | Ед. мярка | Коли-чество | Ед.цена | Стойност | Забележка
1 | Тръба Ø 32 PE 100, RC | m | 296.12 |  |  | БДС ЕN 10207-2
2 | Тръба Ø 90 PE 100, RC | m | 487.05
3 | Сигнална лента с метална нишка | m | 783.17
4 | Кран KНP- PE 100 SDR 11 - Ø 32 | бр. | 10 |  |  | 32032122
5 | Кран KНP- PE 100 SDR 11 - Ø90 | бр. | 1 |  |  | 10090122
6 | Затваряща муфа MV Ø90 | бр. | 1 |  |  | 612032
7 | Седло DAA (kit)- Ø 90/ Ø 32 PE100 SDR11 | бр. | 10 |  |  | 615655
8 | Муфа MB - Ø 32 PE100 SDR11 | бр. | 28 |  |  | 612682
9 | Муфа MB - Ø 90 PE100 SDR11 | бр. | 5 |  |  | 612687
10 | Затваряща муфа MV Ø32 | бр. | 10 |  |  | 612027
11 | Коляно W90º - Ø32 | бр. | 4 |  |  | 612093
12 | Коляно W90º - Ø90 | бр. | 1 |  |  | 612103
Общо:
ДДС 20%
Общо с ДДС:

## КС_път
ИНВЕСТИТОР: | ИНДУСТРИАЛЕН И ЛОГИСТИЧЕН ПАРК - БУРГАС“ АД
ОБЕКТ: | УЛИЦИ ОТ О.Т. 575 - О.Т. 576
ЧАСТ: | ПЪТНА
ФАЗА: | ТП
КОЛИЧЕСТВЕНА СМЕТКА
ПОЗИЦИЯ NO. | ОПИСАНИЕ | ЕД. МЯРКА | КОЛИЧЕСТВО
УЛИЦА ОТ О.Т.575-О.Т.576
ПЪТНА ЧАСТ
ЧАСТ A - ЗЕМНИ РАБОТИ
A1.1 | Общ изкоп , включително натоварване, транспортиране на определено растояние, разтоварване на депо и оформянето му съгласно изискванията на техническата спецификация. | m3 | 8570
A1.2 | Направа на насип от подходящ материал за зона"А", включително натоварване, транспортиране от определено растояние, разтоварване и оформянето му съгласно изискванията на техническата спецификация | m3 | 2855
A1.2 | Направа на насип от подходящ материал за зона"B", включително натоварване, транспортиране от определено растояние, разтоварване и оформянето му съгласно изискванията на техническата спецификация | m3 | 1713
A1.3 | Направа на насип от пясък , включително натоварване, транспортиране от определено растояние, разтоварване и оформянето му съгласно изискванията на техническата спецификация | m3 | 1142
ЧАСТ B - ПЪТНИ РАБОТИ
B1.1 | Изпълнение на основни пластове от несортиран трошен камък с непрекъсната зърнометрия. 0-60 ,доставка, разстилане, уплътняване и всички свързани с това разходи | m3 | 2569.5
B1.2 | Направа на насип от oтсевка 0-4 за тротоар, включително натоварване, транспортиране от определено растояние, разтоварване и оформянето му съгласно изискванията на техническата спецификация | m3 | 153
B1.3 | Направа на насип за тротоар от подходящ материал, включително натоварване, транспортиране от определено растояние, разтоварване и оформянето му съгласно изискванията на техническата спецификация/Ведомост1/ | m3 | 918
B1.4 | Основа от несортиран трошен камък 0-40 под тротоарна настилка, доставка, разстилане, уплътняване и всички свързани с това разходи | m3 | 550.8
B1.5 | Доставка и полагане на бетонови бордюри с размер 18/35, в съответствие с изискванията на Техническата спесификация, включително всички свързани с това разходи. | m | 1060
B1.6 | Доставка и полагане на бетонови плочи с размер 40/40/5, в съответствие с изискванията на Техническата спесификация, включително всички свързани с това разходи. | m2 | 3060
B1.7 | Доставка и полагане на бетонови бордюри с размер 8/16, в съответствие с изискванията на Техническата спесификация, включително всички свързани с това разходи. | m | 2490
B1.8 | Доставка и полагане на геотекстил с би-ориентирана (двуосна) геомрежа | m2 | 5710
B1.9 | Доставка и полагане на геомрежа 600KN/m в двете посоки | m2 | 5710
B1.10 | Доставка и полагане на геотекстил | m2 | 5710
B1.11 | Доствака и монтаж на ул.оттоци | бр. | 20
ЧАСТ C -АСФАЛТОВИ РАБОТИ
C1.1 | Доставка и полагане на плътен асфалтобетон (вкл. и направа на битумен разлив) | m2 | 5710
C1.2 | Доставка и полагане на неплътен асфалтобетон (вкл. и направа на битумен разлив) | т | 548.16
C1.3 | Доставка и полагане на битумизирана основа (вкл. и направа на битумен разлив) | т | 1307.52
ЧАСТ D - ВЕРТИКАЛНА И ХОРИЗОНТАЛНА СИГНАЛИЗАЦИЯ
D1.1 | Хоризонтална сигнализация | m2 | 80
D1.2 | Вертикална сигнализация | бр. | 2
УЛИЦА ОТ О.Т.575-О.Т.576
ТРЪБНА ЧАСТ ЗА СИЛОВИ КАБЕЛИ
1 | Трасиране и направа на изкопи за кабели с широчина до 0,45m (b), дълбочина до 0,90m без повторно запълване | м³ | 16
2 | Трасиране и направа на изкопи за кабели с широчина b>0,45m, дълбочина до 1,4m, без повторно запълване | м³ | 838
3 | Повторно запълване на изкопи за кабели в тротоари и тревни площи,съгласно детайли по част Пътна | м³ | 553
4 | Повторно запълване на изкопи за кабели под асфалтов път,съгласно детайли по част Пътна | м³ | 16
5 | Повторно запълване на изкопи за кабели с Баластен пясък 0-4 mm | м³ | 286
6 | Доставяне и полагане на Стоманени тръби d =108/4 mm. | м | 230
7 | Доставяне и полагане на Стоманени тръби d =159/5 mm. | м | 66
8 | Доставяне и полагане на тръба, тип HDPE d= 110mm | м | 8146
9 | Доставяне и полагане на тръба, тип HDPE d=160mm | м | 2438
10 | Доставка и полагане на поцинкована стомана ф10 в готов изкоп | м | 1088
11 | Доставка и монтаж на заземителна клема с антикорозионно покритие за свързване на поц. стомана Ф10 | бр. | 25
12 | Доставка и полагане на предупредителна лента /РVС/ в готов изкоп | м | 1088
13 | Направа на Бетонна кабелна шахта 1,5 / 1,5 / 1,5 m | бр. | 20
14 | Направа на бетонови капаци за шахти | м² | 45
УЛИЦА ОТ О.Т.575-О.Т.576
ТРЪБНА ЧАСТ ЗА СЛАБОТОКОВИ КАБЕЛИ
1 | Трасиране на кабелна линия в равен терен | км | 1010
2 | Направа на изкоп 0,6/0,4 - III кат. /тротоарите и зелените площи/ | м. | 860
3 | Направа на изкоп 0,50/0,40 м –IV кат./на пресечки , входове и паркинги/ | м | 100
4 | Полагане на стоманена тръба ф 160 мм в изкоп | м | 100
5 | Полагане на 1 бр. ф 75 + 2 бр HDPE ф 50 в изкоп | м. | 910
6 | Изтегляне на 1 бр. ф 75 + 2 бр HDPE ф 50 в ст. тр. Ф 160 | М. | 100
7 | Полагане на 1 бр HDPE ф 40 в изкоп | М. | 60
8 | Полагане на сигнална лента “ Внимание съобщителен кабел “ | м. | 1050
9 | Натоварване , превоз и разтоварване на земни маси до 10 км | м3. | 260
10 | Направа на шахта с два капака тип ШКС02 с доставка и монтаж на рамка , капаци и конзоли | бр | 16
11 | Доставка и монтаж на пластмасови запушващи тапи тип „свободна тръба“ за HDPE ф 40 мм | Бр. | 20
12 | Доставка и монтаж на пластмасови запушващи тапи тип „свободна тръба“ за HDPE ф 50 мм | бр | 70
13 | Доставка и монтаж на пластмасови конектори за защитна HDPE тръба ф 50 мм | Бр. | 10
14 | Доставка ,насипване и трамбоване отсевка | кубм | 260
15 | Направа отвор 20/10 см в съществуваща шахта за въвеждане на HDPE тръби | бр | 2
1 | Тръба PVC ф 75 мм | М. | 1050
2 | HDPE тръба ф 50 мм | М. | 2100
3 | HDPE тръба 40 мм | м | 60
4 | Стоманена тръба ф 160 мм | м | 100
5 | Сигнална лента “ Внимание съобщителен кабел” | М. | 1050
6 | Лента PVC | бр | 10
УЛИЦА ОТ О.Т.575-О.Т.576
УЛИЧНО ОСВЕТЛЕНИЕ
1 | Доставка и монтаж на улични стълбове | бр. | 11
2 | Доставка и монтаж на рогатка | бр. | 11
3 | Доставка и монтаж на улично осв.тяло Philips BGP322-1x70W с Д.Л. /70/W | бр. | 11
4 | Доставка и полагане на кабел СВТ /3х1,5/кв.мм . | м. | 150
5 | Доставка и полагане на кабел СВТ /5х6/кв.мм . в тръба ф 50 кв.мм. | м. | 550
6 | Доставка и полагане PVC тръби ф 50 кв. мм. | м. | 550
7 | Автоматичен прекъсвач C60N 6A | бр. | 11
8 | Доставка и набиване на поцинкован заземителен кол L63/63/6мм , l=3м | бр. | 4
9 | Фундамент за ул. стълб | бр. | 11
10 | Доставка и монтаж на метална тръба ф110. | м | 50
11 | Изработка на бетонен кожух около тръбa | бр. | 5
12 | Доставка и полагане на сигнална лента над кабела . | м. | 550
13 | Направа на изкоп широчина 40 см. дълбочина 80см. | м. | 550
14 | Направа на изкоп широчина 60 см. дълбочина 110см. | м. | 50
15 | Извозване на пръст | м3. | 50
16 | Обратен насип с пръст | м3. | 120
17 | Обратен насип с пясък | м3. | 50
18 | Изпитание и наладка на кабел | бр. | 11
ЧАСТ ООЗЕЛЕНЯВАНЕ
а1.1 | Доставка и полагане на хумус | m3 | 765
ВСИЧКО ЗА УЛИЦА ОТ О.Т.575-О.Т.576
Изготвил:
/ инж.Н.Дойчев/

## КС_ВиК
Обект : "Водоснабдяване и канализация на улицa от о.т. 575 - о.т. 576, попадаща в обхвата на терени, собственост на „Индустриален и логистичен парк - Бургас“АД, находяща се в ПЗ „Север“ на гр.Бургас
Етап 2: Водопровод, СВО, СКО на БК и ДК, УО
КОЛИЧЕСТВЕНА СМЕТКА
№ | в и д С М Р | ед. |  | размери |  | бр.п. | количество
|  | м. | дълж. | шир. | вис. | части | частно | общо
А. Водопровод и СВО
А | Изкоп неукр.в улица от 1.15м под нивелета | м3 | [5 empty] | 757.54
1 | Изкоп маш. при норм.усл. на транспорт | м3 |  |  |  | 80% | 757.54 | 606.03
2 | Изкоп ръчен,неукр. с огр.ш. в з.п.,1.21<B<4м,Н<2м | м3 |  |  |  | 20% | 757.54 | 151.51
3 | Натоварване з.п. с багер на транспорт | м3 | [5 empty] | 151.51
4 | Превоз земни почви на депо до 1 км. | м3 | [5 empty] | 757.54
5 | Разриване на з.м. с булдозер при норм.усл. до 40м | м3 | [5 empty] | 757.54
6 | Доставка на пясък на врем.депо | м3 | [5 empty] | 163.74
7 | Доставка на фр.0/100 на врем.депо | м3 | [5 empty] | 113.02
8 | Натоварване инертни материали за подложка и засипване с багер на транспорт | м3 | [5 empty] | 276.76
9 | Превоз инертни материали за подложка и засипване от депо до 1 км. | м3 | [5 empty] | 276.76
10 | Направа на подложка от пясък | м3 | [5 empty] | 139.29
11 | Обратно засипване с уплътняване с пясък | м3 | [5 empty] | 24.45
12 | Обратно засипване с уплътняване с фр.0/100 | м3 | [5 empty] | 113.02
13 | Натоварване изкопан материал от конструкцията на пътя с багер на транспорт за засипване | м3 | [5 empty] | 472.61
14 | Превоз изкопан материал от депо до 1 км. | м3 | [5 empty] | 472.61
15 | Обратен насип с изкопан материал с уплътняване | м3 | [5 empty] | 472.61
16 | Доставка и монтаж на ПЕВП тръби тип 100, RC, PN10 ф90 за СВО | м | [5 empty] | 107
17 | Доставка и монтаж на ПЕВП тръби тип 100, RC, PN10 ф90 за ПХ | м | [5 empty] | 18
18 | Доставка и монтаж на ПЕВП тръби тип 100, RC, PN10 ф140 | м | [5 empty] | 495
19 | Доставка и монтаж на детекторна лента | м | [5 empty] | 620
20 | Доставка и монтаж на сигнална лента | м | [5 empty] | 620
21 | Доставка и монтаж на ПЕВП тройник 140/140 | бр | [5 empty] | 1
22 | Доставка и монтаж на ПЕВП тройник 140/90 | бр | [5 empty] | 14
23 | Доставка и монтаж на ПЕВП намалител 160/140 | бр | [5 empty] | 2
24 | Доставка и монтаж на ПЕВП коляно 90⁰ ф140 | бр | [5 empty] | 1
25 | Доставка и монтаж на ПЕВП Предфланшова връзка 90 | бр | [5 empty] | 24
26 | Доставка и монтаж на ПЕВП Предфланшова връзка 140 | бр | [5 empty] | 3
27 | Доставка и монтаж на ПЕВП Тапа 90 | бр | [5 empty] | 10
28 | Доставка и монтаж на Свободен фланец 80/90 | бр | [5 empty] | 24
29 | Доставка и монтаж на Свободен фланец 125/140 | бр | [5 empty] | 3
30 | Доставка и монтаж на Фланец глух 125 | бр | [5 empty] | 1
31 | Доставка и монтаж на СК 80 с шиш и гърне | бр | [5 empty] | 14
32 | Доставка и монтаж на СК 125 с шиш и гърне | бр | [5 empty] | 1
33 | Доставка и монтаж на ПХ 80 надземен комплект с пета | бр | [5 empty] | 4
34 | Доставка и монтаж на Двойна муфа закопчаваща DN150 | бр | [5 empty] | 2
35 | Изпитване и дезинфекция на тръби до ф100 | м | [5 empty] | 125
36 | Изпитване и дезинфекция на тръби до ф150 | м | [5 empty] | 495
Б. СКО на БК и ДК
А | Изкоп в земни почви неукр.в улица от 1.15м под нивелета Н до 2м | м3 | [5 empty] | 97.83
Б | Изкоп в земни почви укрепен извън улица Н до 2м | м3 | [5 empty] | 338.34
В | Изкоп в земни почви укрепен извън улица Н от 2м до 4м | м3 | [5 empty] | 42.45
Г | Общо изкоп | м3 | [5 empty] | 478.62
1 | Изкоп маш. при норм.усл. на транспорт | м3 |  |  |  | 80% | 478.62 | 382.9
2 | Изкоп ръчен,неукр. с огр.ш. в з.п.,1.21<B<4м,Н<2м | м3 |  |  |  | 20% | 97.83 | 19.57
3 | Изкоп ръчен,укр. с огр.ш. в з.п.,1.21<B<4м,Н<2м | м3 |  |  |  | 20% | 338.34 | 67.67
4 | Изкоп ръчен,укр. с огр.ш. в з.п.,1.21<B<4м,2.01<H<4м | м3 |  |  |  | 20% | 42.45 | 8.49
5 | Прехвърляне з.п. ръчно | м3 | [5 empty] | 8.49
6 | Натоварване з.п. с багер на транспорт | м3 | [5 empty] | 95.73
7 | Превоз земни почви на депо до 1 км. | м3 | [5 empty] | 478.62
8 | Разриване на з.м. с булдозер при норм.усл. до 40м | м3 | [5 empty] | 478.62
9 | Монтаж и демонтаж на мет.инвентарно укрепване тип кутия | м2 | [5 empty] | 677.56
10 | Доставка на пясък на врем.депо | м3 | [5 empty] | 141.45
11 | Доставка на чакъл фракция 0/100 на врем.депо | м3 | [5 empty] | 271.92
12 | Натоварване инертни материали за подложка и засипване с багер на транспорт | м3 | [5 empty] | 413.37
13 | Превоз инертни материали за подложка и засипване от депо до 1 км. | м3 | [5 empty] | 413.37
14 | Направа на подложка от пясък | м3 | [5 empty] | 23.42
15 | Обратно засипване с уплътняване с пясък | м3 | [5 empty] | 118.03
16 | Обратно засипване с уплътняване до терен с чакъл фракция 0/100 | м3 | [5 empty] | 271.92
17 | Натоварване изкопан материал от конструкцията на пътя с багер на транспорт за засипване | м3 | [5 empty] | 54.96
18 | Превоз изкопан материал от депо до 1 км. | м3 | [5 empty] | 54.96
19 | Обратен насип с изкопан материал с уплътняване | м3 | [5 empty] | 54.96
20 | Доставка и монтаж на ПП тръби OD160 SN8 - БК СКО | м | [5 empty] | 109
21 | Доставка и монтаж на ПП тръби OD315 SN8 - ДК СКО | м | [5 empty] | 104
22 | Заустване на СКО OD160 в РШ | бр | [5 empty] | 10
23 | Заустване на СКО OD315 в РШ | бр | [5 empty] | 10
24 | Затапване на СКО OD160 | бр | [5 empty] | 10
25 | Затапване на СКО OD315 | бр | [5 empty] | 10
В. Улични оттоци
А | Изкоп неукр.в улица от 1.15м под нивелета | м3 | [5 empty] | 143.3
1 | Изкоп маш. при норм.усл. на транспорт | м3 |  |  |  | 80% | 143.3 | 114.64
2 | Изкоп ръчен,неукр. с огр.ш. в з.п.,1.21<B<4м,Н<2м | м3 |  |  |  | 20% | 143.3 | 28.66
3 | Натоварване з.п. с багер на транспорт | м3 | [5 empty] | 28.66
4 | Превоз земни почви на депо до 1 км. | м3 | [5 empty] | 143.3
5 | Разриване на з.м. с булдозер при норм.усл. до 40м | м3 | [5 empty] | 143.3
6 | Доставка на пясък на врем.депо | м3 | [5 empty] | 130.8
7 | Натоварване инертни материали за подложка и засипване с багер на транспорт | м3 | [5 empty] | 130.8
8 | Превоз инертни материали за подложка и засипване от депо до 1 км. | м3 | [5 empty] | 130.8
9 | Направа на подложка от пясък | м3 | [5 empty] | 9.56
10 | Обратно засипване с уплътняване до кота изпълнена конструкция на пътната настилка с пясък | м3 | [5 empty] | 121.23
11 | Натоварване изкопан материал от конструкцията на пътя с багер на транспорт за засипване | м3 | [5 empty] | 5.7
12 | Превоз изкопан материал от депо до 1 км. | м3 | [5 empty] | 5.7
13 | Обратен насип с изкопан материал с уплътняване | м3 | [5 empty] | 5.7
14 | Направа на Уличен отток двоен | бр | [5 empty] | 12
15 | Направа на Уличен отток троен | бр | [5 empty] | 6
16 | Доставка и монтаж на ПП тръби OD200 SN8 | м | [5 empty] | 96.1
17 | Заустване на тръби от УО OD200 в РШ | бр | [5 empty] | 14
18 | Заустване на тръби от УО OD200 в тръби ID400 | бр | [5 empty] | 2
19 | Заустване на тръби от УО OD200 в тръби ID800 | бр | [5 empty] | 2
Съставил:....................................

## КС_газ
Обект: „Изграждане на газоразпределителна мрежа по улица от о.т.575-о.т.576, попадаща в обхвата на терени, собственост на „Индустриален и логистичен парк – Бургас“АД, находяща се в ПЗ „Север“ на гр.Бургас“
ФАЗА: Технически проект
Част: Газопровод
КОЛИЧЕСТВЕНА СМЕТКА
на необходимите количества тръби, фитинги и материали за изпълнение на газопровода
№ по ред | Наименование | Ед. мярка | Коли-чество | Забележка
1 | Тръба Ø 32 PE 100, RC | m | 296.12 | БДС ЕN 10207-2
2 | Тръба Ø 90 PE 100, RC | m | 487.05
3 | Сигнална лента с метална нишка | m | 783.17
4 | Кран KНP- PE 100 SDR 11 - Ø 32 | бр. | 10 | 32032122
5 | Кран KНP- PE 100 SDR 11 - Ø90 | бр. | 1 | 10090122
6 | Затваряща муфа MV Ø90 | бр. | 1 | 612032
7 | Седло DAA (kit)- Ø 90/ Ø 32 PE100 SDR11 | бр. | 10 | 615655
8 | Муфа MB - Ø 32 PE100 SDR11 | бр. | 28 | 612682
9 | Муфа MB - Ø 90 PE100 SDR11 | бр. | 5 | 612687
10 | Затваряща муфа MV Ø32 | бр. | 10 | 612027
11 | Коляно W90º - Ø32 | бр. | 4 | 612093
12 | Коляно W90º - Ø90 | бр. | 1 | 612103
Общо:
ДДС 20%
Общо с ДДС: