## КСС
Възложител: "Индустриален и логистичен парк-Бургас" АД Предмет: „Улични ВиК мрежи от о.т. 575 - о.т.576 по плана на ПЗ „Север”, гр.Бургас – Етап I - Битов канал PP DN/OD 315 с дължина 420м, Дъждовен канал PP DN/ID 400, PP DN/ID 500, PP DN/ID 600, PP DN/ID 800 с обща дължина 435м”
Образец № 7.1 към ценово предложение (Приложение №7)
КОЛИЧЕСТВЕНО-СТОЙНОСТНА СМЕТКА
№ | С М Р | ед.м. | к-во | ед. стойност | обща стойност
Предварително подравняване на терена
1 | Изкоп маш. при 1 ут.усл. на транспорт | м3 | 3747.41
2 | Превоз земни почви до 1 км.-за насип | м3 | 3044.71
3 | Разриване на з.м. с булдозер при норм.усл. до 40м | м3 | 3044.71
4 | Превоз земни почви на депо до 1 км.-изл.земни маси | м3 | 702.7
5 | Разриване на з.м. с булдозер при норм.усл. до 40м-изл.земни маси | м3 | 702.7
Битова и дъждовна канализации
6 | Изкоп маш. при 1 ут.усл. на транспорт | м3 | 2741.23
7 | Изкоп ръчен,укр. с огр.ш. в з.п.,1.21<B<4м,Н<2м | м3 | 502.25
8 | Изкоп ръчен,укр. с огр.ш. в з.п.,1.21<B<4м,2.01<H<4м | м3 | 183.06
9 | Прехвърляне з.п. ръчно | м3 | 183.06
10 | Натоварване з.п. с багер на транспорт | м3 | 685.31
11 | Превоз земни почви на депо до 1 км. | м3 | 3426.54
12 | Разриване на з.м. с булдозер при норм.усл. до 40м | м3 | 3426.54
13 | Монтаж и демонтаж на мет.инвентарно укрепване тип кутия | м2 | 4680.98
14 | Доставка на дренажна фракция 4/22 на врем.депо | м3 | 1108.71
15 | Доставка на пясък на врем.депо | м3 | 199.42
16 | Натоварване инертни материали за подложка и засипване с багер на транспорт на депо | м3 | 1308.13
17 | Превоз инертни материали за подложка и засипване от депо до 1 км. | м3 | 1308.13
18 | Направа на подложка от дренажна фракция 4/22 | м3 | 251.12
19 | Обратно засипване с уплътняване до 30 см над теме тръба с дренажна фракция 4/22 | м3 | 857.59
20 | Обратно засипване с уплътняване до 1.65м под кота нивелета с пясък | м3 | 199.42
21 | Натоварване з.п. с багер на транспорт за засипване | м3 | 1916.07
22 | Превоз земни почви от депо до 1 км за засипване | м3 | 1916.07
23 | Обратен насип със земни почви с уплътняване | м3 | 1916.07
24 | Доставка и монтаж на ПП тръби OD315 SN8 | м | 421
25 | Доставка и монтаж на ПП тръби ID400 SN8 | м | 116.3
26 | Доставка и монтаж на ПП тръби ID500 SN8 | м | 107
27 | Доставка и монтаж на ПП тръби ID600 SN8 | м | 94.7
28 | Доставка и монтаж на ПП тръби ID800 SN8 | м | 117.1
29 | Направа на РШ ф1000 Н до 3м за тръби OD315 | бр | 8
30 | Направа на РШ ф1000 Н до 3м за тръби ID400, ID500 | бр | 5
31 | Направа на РШ ф1200 Н до 3м за тръби ID600 | бр | 2
32 | Направа на РШ ф1500 Н до 3м за тръби ID800 | бр | 2
33 | Видеоинспекция на канализация | м | 856.1
34 | Направа на кладенец за водочерпене от ПП тръби ID600 Н=3.5м | бр | 1
35 | Монтаж и демонтаж врем.тласкател | м | 9
36 | Водочерпене | мсм | 198
ОБЩО ЗА ОБЕКТА:
Непредвидени разходи до 5%:
Общо за обекта с НР до 5%
ДДС 20%
ВСИЧКО:
Участник:
/име, позиция, подпис и печат/